## Tabelle1
Nr 1
	Feld U(ue)	0,44V	4,4cm bei 0,1V			t in 50mys	U(Feld) (2V) in cm	U(ind) (2V) in cm
	Ind U(ue)	0V				0	3,5	3,2		Fehler 3% oszilloskop
	U(g)	4v	(2+- 0,1)cm bei 2V	ohne Spule		1	2,75	2,5		R`Freq: 102,7 Hz=f
	U(0)	7,6V	(3,8+-0,2)cm bei 2V	mit Spule		2	2,2	1,9
					3	1,8	1,7
		N=1000	N=500			4	1,4	1,05
	Spule:	A=19,73cm²	A=15,95cm²			5	1	0,8
		l=(190,0+-1)	l=(190,0+-1)			6	0,85	0,7
		r=(0,025+-0,002)m				7	0,65	0,45
		R=7,1 Ohm	R=3,1 Ohm			8	0,5	0,3
		L=10,98mH	L=2,268 mH			9	0,4	0,2
					10	0,3	0,1

Nr. 2
	f(Feld) in Hz	U(ind) in V	I (Feld) in mA
	10,1	0,05	2,5
	20,1	0,04	4,6
	30,4	0,08	8,1
	40,05	0,1	8,75
	50,3	0,13	8,75
	61,1	0,15	8,76
	70,4	0,17	8,76
	80,7	0,2	8,76
	90,2	0,23	8,77
	99,5	0,25	8,78
	130,3	0,3	8,8
	160,5	0,37	8,7
	200,7	0,46	8,12

Nr. 3
	N=300	d=23,0+-0,5mm
	l=7,0+-0,2mm

	alpha in °	(Feld) in mA	U(Ind) in mV
	90	127,5	53,5
	80	127,7	52,7
	70	127,8	50,5
	60	127,9	46,9
	50	127,9	41,8
	40	127,9	35,8
	30	127,9	25,8
	20	127,9	17,2
	10	127,9	9,3
	0	127,9	0,6